## Date perete
Beton | Vertical | Orizontal |  | bw (mm) | lw (mm) | Hw (mm) | Ned(kN) | σcp(MPa) | VRd,c(kN)
C25/30 | BST500 | BST500 |  | 250 | 10470 | 3000 | 2405 | 1.1026 | 1443
fcd (Mpa) | fywd (Mpa) | fywk (MPa) | fctd (MPa)
16.6667 | 434.7826 | 434.7826 | 1.2
Armare Perete |  |  | diametru | pas (mm) | Arie | Arie de calcul | VRd,h_v(kN)
Armare orizontală |  | curent | 10 | 150 | 157.0796 | 2775.0735 | 1206.5537
Armare verticală |  | curent | 10 | 200 | 157.0796 | 112.0711 | 48.7266
Armare orizontală |  | d1 | buc. | d2 | buc | Arie de calcul | VRd,o(kN)
Centură |  | 16 | 6 | 12 | 2 | 1433 | 623.0435
Forță capabilă perete subsol |  |  |  | VRd (kN) | 3321.3238
Note on B3: beton
Note on C3: armatura verticala
Note on D3: armatura orizontala

## Date materiale (hidden)
BETON
Marca | Clasa |  | Rezitente de calcul | [8 empty] | Deformatii
B | Bc | C | Rcc[MPa] | Rtc[MPa] | Rck[MPa] | Rtk[MPa] | γmm | Rcm[MPa] | Rctm[MPa] | Eb[MPa] | Gb[MPa]=0.4*Eb | εo%o | εu%o
B50 | Bc3.5 | C2.8/3.5* | 2.2 |  | 3 |  | 1.75 | 3.85 | 0
B75 | Bc5 | C4/5 | 3.2 |  | 4.5 |  | 1.75 | 5.6 | 0 |  |  | 2 | 3.5
B100 | Bc7.5 | C6/7.5* | 4.7 | 0.5 | 6.4 | 0.76 | 1.75 | 8.225 | 0.875 | 14000 | 5600 | 2 | 3.5
B150 | Bc10 | C8/10 | 6.5 | 0.6 | 8.5 | 0.92 | 1.75 | 11.375 | 1.05 | 21000 | 8400 | 2 | 3.5
B200 | Bc15 | C12/15 | 8 | 0.73333 | 12 | 1.1 | 1.75 | 20 | 1.6 | 27000 | 10800 | 2 | 3.5
B250 | Bc20 | C16/20 | 10.6667 | 0.86667 | 16 | 1.3 | 1.75 | 24 | 1.9 | 29000 | 11600 | 2 | 3.5
B330 | Bc25 | C20/25 | 13.3333 | 1 | 20 | 1.5 | 1.75 | 28 | 2.2 | 30000 | 12000 | 2 | 3.5
B400 | Bc30 | C25/30 | 16.6667 | 1.2 | 25 | 1.8 | 1.75 | 33 | 2.6 | 31000 | 12400 | 2 | 3.5
B450 | Bc35 | C30/37 | 20 | 1.3333 | 30 | 2 | 1.75 | 38 | 2.9 | 33000 | 13200 | 2 | 3
B500 | Bc40 | C35/45 | 23.3333 | 1.4667 | 35 | 2.2 | 1.75 | 43 | 3.2 | 34000 | 13600 | 2 | 3
B600 | Bc50 | C40/50 | 26.6667 | 1.6667 | 40 | 2.5 | 1.75 | 48 | 3.5 | 35000 | 14000 | 2 | 3
B700 | Bc60 | C50/60 | 33.3333 | 1.8 | 50 | 2.7 | 1.75 | 58 | 4.1 | 37000 | 14800 | 2 | 3
OŢEL-Armaturui
TIPUL | Ra[MPa] | γm | Rak[MPa] | Ram[MPa] | εo%0 | εu%0 | Ea[MPa]
OB37 | 210 | 1.15 | 241.5 | 283.5 | 1.35 | 50 | 210000
PC52 | 300 | 1.15 | 345 | 405 | 1.9286 | 50 | 210000
PC60 | 350 | 1.15 | 402.5 | 472.5 | 2.25 | 75 | 210000
BST500 | 434.7826 | 1.15 | 500 | 550 | 2.619 | 75 | 210000
DIAMETRE OŢEL
ø | Aria | /7.5 | /10 | /12.5 | /15 | /20 | kg/m3
6 | 28.2743 | 376.9911 | 282.7433 | 226.1947 | 188.4956 | 141.3717 | 0.22195
8 | 50.2655 | 670.2064 | 502.6548 | 402.1239 | 335.1032 | 251.3274 | 0.39458
10 | 78.5398 | 1047.1976 | 785.3982 | 628.3185 | 523.5988 | 392.6991 | 0.61654
12 | 113.0973 | 1507.9645 | 1130.9734 | 904.7787 | 753.9822 | 565.4867 | 0.88781
14 | 153.938 | 2052.5072 | 1539.3804 | 1231.5043 | 1026.2536 | 769.6902 | 1.2084
16 | 201.0619 | 2680.8257 | 2010.6193 | 1608.4954 | 1340.4129 | 1005.3096 | 1.5783
18 | 254.469 | 3392.9201 | 2544.69 | 2035.752 | 1696.46 | 1272.345 | 1.9976
20 | 314.1593 | 4188.7902 | 3141.5927 | 2513.2741 | 2094.3951 | 1570.7963 | 2.4662
22 | 380.1327 | 5068.4361 | 3801.3271 | 3041.0617 | 2534.2181 | 1900.6636 | 2.984
25 | 490.8739 | 6544.9847 | 4908.7385 | 3926.9908 | 3272.4923 | 2454.3693 | 3.8534
28 | 615.7522 | 8210.0288 | 6157.5216 | 4926.0173 | 4105.0144 | 3078.7608 | 4.8337
32 | 804.2477 | 10723.3029 | 8042.4772 | 6433.9818 | 5361.6515 | 4021.2386 | 6.3133